## 上李朗4S店超充电站
项目 | 名 称 | 单位 | 上李朗4S店超充电站 |  |  |  |  | 安装
|  |  | 规 格（根据设计更改） | 数量 | 单价 | 总价
高压部分 | 高压电力电缆 | 米 | ZR-YJV22-8.7/15kV-3x120 | 85 | 400 | 34000 | 含税
| 电力电缆敷设及联接 | 米 | ZR-YJV22-8.7/15kV-3x120 | 85 | 30 | 2550
| 高压电缆终端头 | 套 | ZR-YJV22-8.7/15kV-3x120 | 4 | 3200 | 12800
| 绝缘靴 | 双 | 防电绝缘靴 20KV高压 | 5 | 100 | 500
| 绝缘手套 | 双 | 高压12KV带电作业用绝缘手套 | 5 | 110.96 | 554.8
| 电力系统实验调试费(含设计) | 系统 | 10kV以下变压器系统调试 | 1 | 120000 | 120000
| 高压电缆保护管 | 米 | PE160 | 75 | 140 | 10500
| 挖土直埋电缆 | 米 | 破除地面混凝土及清运、管道铺设等 | 75 | 300 | 22500
| 高压电缆井 | 座 |  | 3 | 5000 | 15000
（其他请在此行以上插入...）
|  |  | 小计 |  |  | 218404.8
预制舱 | 新建预制舱 | 台 | 1250kVA预制舱 | 1 | 650000 | 650000 | 含税
| 新建预制舱基础 | 座 | 新建预制舱基础 | 1 | 50000 | 50000 | 含税
（其他请在此行以上插入...）
|  |  | 小计 |  |  | 700000 | 含税
站内电缆 | 低压电力电缆 | 米 | ZC-YJV22-3x300+2x150 | 436 | 1266 | 551976 | 含税
| 低压电力电缆敷设 | 米 | ZC-YJV22-3x300+2x150 | 436 | 32 | 13952
| 低压电缆终端头 | 个 | 1kV以下截面300mm2以下 | 8 | 300 | 2400
| 低压电力电缆 | 米 | ZC-YJV22-1x120 | 300 | 300 | 90000 | 含税
| 低压电力电缆敷设 | 米 | ZC-YJV22-1x120 | 300 | 28 | 8400
| 低压电缆终端头 | 个 | 1kV以下截面300mm2以下 | 15 | 200 | 3000
| 低压电力电缆 | 米 | ZC-YJV22-1x70 | 115 | 76 | 8740 | 含税
| 低压电力电缆敷设 | 米 | ZC-YJV22-1x70 | 115 | 25 | 2875
| 低压电缆终端头 | 个 | 1kV以下截面150mm2以下 | 22 | 190 | 4180
| 通讯网线 | 米 | 超六类屏蔽网线 | 115 | 5 | 575
| 顶管工作坑 | 座 |  | 2 | 2500 | 5000
| 顶管 | 米 | PE160 | 412 | 200 | 82400
| 低压电缆井 | 座 | 破除地面混凝土及清运、管道铺设等 | 2 | 2500 | 5000
| 电缆保护管 | 米 | PVC50 | 35 | 11 | 385
| 电缆保护管 | 米 | PVC25 | 115 | 6 | 690
| 单相电缆 | 米 | VV-2*2.5 | 230 | 11.25 | 2587.5
|  |  | 小计 |  |  | 779573
停车位 | 防撞柱 | 根 | 高度1.5米，DN150（壁厚4mm内满灌混凝土）钢管，封闭防护 | 16 | 485.17 | 7762.72
| 挡车限位器 | 套 | 长度2.3米，DN100（壁厚6mm内满灌混凝土）钢管，封闭防护 | 14 | 981.11 | 13735.54
| 地锁带蓝牙功能 | 套 |  | 14 | 1000 | 14000
| 车位画线 | 个 | 热熔 | 14 | 710.28 | 9943.92
（其他请在此行以上插入...）
|  |  | 小计 |  |  | 45442.18
监控及消防 | 网络硬盘录像机 | 台 | 1. 录像设备 硬盘录像机 6路输入[6路硬盘监控主机模拟NVR网络 带1T硬盘] | 1 | 2828.43 | 2828.43
| 网络高清摄像机 | 台 | 1. 400W像素高清监控摄像头监控设备，含安防箱 | 2 | 1297.47 | 2594.94
| 交换机 | 套 | 1. 工作组级交换机安装、调试[工作组级交换机] 24口千兆企业级以太网络交换机 | 1 | 1848.36 | 1848.36
| 户外网络机柜 | 个 | 电脑UPS交换机弱电监控机柜 | 1 | 2982.36 | 2982.36
| 防雨型灭火器箱 | 组 | 防雨型灭火器箱（内含手提式干粉灭火器2瓶） | 4 | 287.5 | 1150
| 推车式干粉灭火器 | 个 | 35kg推车式干粉灭火器 | 1 | 880 | 880
| 监控杆 | 根 | 4米高 | 1 | 1986.1 | 1986.1
| 监控杆基础 | 个 |  | 1 | 1647.2 | 1647.2
（其他请在此行以上插入...）
|  |  | 小计 |  |  | 15917.39
防雷接地 | 接地极 | 根 | 镀锌角钢50*5*2500 | 35 | 142 | 4970
| 接地母线 | 米 | 镀锌扁钢 40×4 | 50 | 32 | 1600
| 接地母线 | 米 | 镀锌圆钢 直径16mm | 50 | 28 | 1400
| 箱变基础接地系统 | 套 | 接地网制作安装 | 1 | 19000 | 19000
| 充电桩基础 | 个 |  | 7 | 1000 | 7000
|  |  | 小计 |  |  | 33970
工程含税总计 | [5 empty] | 700000
工程不含税总计 | [5 empty] | 1093307.37
税金 | 税金 |  | 9% |  |  | 98397.6633
工程总计 | [5 empty] | 1891705.0333
充电设备 | 整流柜 | 台 |  | 1
| 超充直流终端 | 台 |  | 1
| 快充直流终端 | 台 |  | 5
| 共计 |  | 小计
工程总计

## Sheet1
16 | 6 | 22 | 24.2 | 121
11 | 6 | 17 | 18.7 | 37.4
6 | 6 | 12 | 13.2 | 26.4
6 | 6 | 12 | 13.2 | 26.4
11 | 6 | 17 | 18.7 | 37.4
16 | 6 | 22 | 24.2 | 48.4
|  |  | 112.2 | 297